## 第一标段
食堂加工配送中心设备采购清单报价表（第一标段：面食加工设备）
序号 | 编号 | 品名 | 规格 | 数量 | 单位 | 技术参数 | 品牌型号 | 一次报价（在制作谈判文件时填写） | 二次报价（在开标谈判后现场填写） | 分项总价 | 备注
1 |  | 多功能面食机 | 产量：500kg/h，自熟型。 电压：380v 功率：30kw 尺寸：1350*1200*1650 | 1 | 台 | 名牌电机，304不锈钢壳体。 |  |  |  |  | 生产米线、面线
2 |  | 多功能面食机 | 产量：200kg/h，自熟型。 电压：380v 功率：7.5kw 尺寸：980*900*1500 | 1 | 台 | 名牌电机，304不锈钢壳体。 |  |  |  |  | 生产米线、面线
3 |  | 拌面机 | 100kg/次。 | 3 | 台 | 名牌电机，304不锈钢壳体 |  |  |  |  | 和多功能面食机配套使用，满足连续生产需求
4 |  | 送料机 | 电压：220v 功率：1kw | 1 | 台 | 名牌电机，304不锈钢壳体 |  |  |  |  | 和多功能面食机配套使用，满足连续生产需求
5 |  | 切断机 | 能根据需求调节切割长度 功率：2kw | 1 | 台 | 名牌电机，304不锈钢壳体 |  |  |  |  | 和多功能面食机配套使用，满足连续生产需求
6 |  | 面条机 | 产量：500kg/h 电压：380v 功率：4kw 尺寸：4550*650*1350 | 1 | 台 | 名牌电机，304不锈钢壳体。 |  |  |  |  | 生产水面（湿面）
7 |  | 面条机 | 产量：50kg/h 电压：220v 功率：1.5kw 尺寸：900*460*1140 | 1 | 台 | 名牌电机，304不锈钢壳体。 |  |  |  |  | 生产各类蔬菜面用
8 |  | 面条切断机 | 能根据需求调节切割长度 电压：220v 功率：2kw | 1 | 台 | 名牌电机，304不锈钢壳体。 |  |  |  |  | 和面条机配套使用，满足连续生产需求
9 |  | 面条送料机 | 电压：220v 功率：1kw | 1 | 台 | 名牌电机，304不锈钢壳体。 |  |  |  |  | 和面条机配套使用，满足连续生产需求
10 |  | 粉碎机 | 产量：500kg/h 电压：380v 功率：8kw | 1 | 台 | 名牌电机 |  |  |  |  | 和面条机配套使用，满足连续生产需求
|  | 价格合计 | 一次报价合计 |  |  | 在制作谈判文件时填写 | 二次报价合计 |  |  | 在开标谈判后现场填写
投标代表签字： 投标公司落款（签章）： 年 月 日

## 第二标段
食堂加工配送中心设备采购清单报价表（第二标段：肉食加工设备）
序号 | 编号 | 品名 | 规格 | 数量 | 单位 | 技术参数 | 品牌型号 | 一次报价（在制作谈判文件时填写） | 二次报价（在开标谈判后现场填写） | 分项总价 | 备注
1 |  | 切丝机 肉片机 | 产量：800KG/HR以上 功率：1.5KW | 2 | 台 | 名牌电机，整机304不锈钢，含镍量7个以上，厚度为3mm. 传动方式：链条传动。
2 |  | 三网双刀式绞肉机 | 产量：600-1000KG/HR以上 电源：380v三相 功率：4.0KW | 2 | 台 | 名牌电机，整机304不锈钢，含镍量7个以上，厚度为3mm.
3 |  | 中型锯骨机 | 产量：500KG/HR 电源：380v三相 功率：1.5KW | 2 | 台 | 名牌电机，整机304不锈钢，含镍量7个以上，厚度为3mm.
4 |  | 禽类切块机 | 产量：800KG/HR 电源：380v三相 功率：1.5KW 常用刀具尺寸：25mm | 1 | 台 | 名牌电机，整机304不锈钢，含镍量7个以上，厚度为3mm.
5 |  | 搅拌机 | 缸体容量：130升 电源：380v三相 功率：1.2KW | 1 | 台 | 名牌电机，整机304不锈钢，含镍量7个以上，厚度为3mm.
|  | 价格合计 | 一次报价合计 |  |  | 在制作谈判文件时填写 | 二次报价合计 |  |  | 在开标谈判后现场填写
投标代表签字： 投标公司落款（签章）： 年 月 日

## 第三标段
食堂加工配送中心设备采购清单报价表（第三标段：不锈钢及其他设备）
序号 | 编号 | 品名 | 规格 | 数量 | 单位 | 技术参数 | 品牌型号 | 一次报价（在制作谈判文件时填写） | 二次报价（在开标谈判后现场填写） | 分项总价 | 备注
1 |  | 不锈钢水池 | 尺寸：1.2*0.7*0.8 | 6 | 个 | 304材质
2 |  | 不锈钢工作台 | 尺寸：1.8*0.8.0.8 | 10 | 个 | 304材质
3 |  | 不锈钢五层货架 | 尺寸：1.2*0.8*1.8 | 20 | 个 | 304材质
4 |  | 不锈钢地菜架 | 尺寸：1.2*0.6*0.3 | 20 | 个 | 304材质
5 |  | 壁挂空调 | 制冷量：3320w 制热量：3660（4610）w 额定电压：220v | 1 | 台 | 家庭用壁挂空调，格力、美的、海尔等一线同类品牌
6 |  | 柜式空调 | 制冷量7200W,制热量8000（10500）W，电辅助加热，额定电压220v | 3 | 台 | 家庭用柜机，格力、美的、海尔等一线同类品牌
7 |  | 热水器 | 容量：100升 辅助加热电源：220/50 辅助加热输入功率：2000w | 3 | 台 | 家庭用热水器，海尔、小松鼠、史密斯等一线同类品牌
8 |  | 保鲜柜 | 双开门 功率：750w 电压：220v | 1 | 个 | 全铜管，内漏六年包换新机，东贝压缩机。
9 |  | 卧式冰柜 | 容积：180升 额定电源频率：220/50 尺寸：1060*520*89 | 1 | 个 | 全铜管，内漏六年包换新机，东贝压缩机。
|  | 电动三轮车 | 电压：48v 电机功率：1000 车斗规格： 1400*1000 载重量：600k | 2 | 辆 | 续航能力强。
10 |  | 保温箱 | 尺寸：630*470*280 颜色：橘红色 | 150 | 个 | 保温效果好。
11 |  | 价格合计 | 一次报价合计 |  |  | 在制作谈判文件时填写 | 二次报价合计 |  |  | 在开标谈判后现场填写
投标代表签字： 投标公司落款（签章）： 年 月 日