## 音频
音响扩声系统设备清单
序号 | 设备名称 | 基本参数 | 数量 | 品牌 | 规格型号 | 单位 | 备注
一、调音系统
1 | 数字调音台 | 1、≥80个控制通道； 2、≥48个输入通道，30路总线； 3、≥8个立体声效果器； 4、USB立体声录音和播放； 5、≥16个DCA控制； 6、支持iPad控制和电脑控制； 7、支持多语言界面选择，中文（优选）； | 1 |  |  | 台
2 | 24路数字混音机架 | 1、数字混音机架箱； 2、不少于24路话筒/线路输入, 不少于12路XLR输出； 3、内置不少于3端口以太网交换机 ； 4、使用网线与数字调音台进行连接，距离不小于120米； | 1 |  |  | 台
3 | 数字扩展机架 | 1、数字混音机架箱； 2、不少于8路话筒/线路输入, 不少于4路XLR输出； 3、内置不少于3端口以太网交换机 ； 4、使用网线与数字调音台进行连接，距离不小于120米； | 2 |  |  | 台
4 | 数字音频处理器 | 1、≥12路带幻象电源的话筒/线路输入，12路输出； 2、≥8路逻辑输入和8路逻辑输出； 3、≥128 (64x64)个Dante网络音频通道； 4、≥600种DSP处理模块； 5、支持多台级联 6、支持第三方控制 | 1 |  |  | 张
5 | 机房监听音箱 | 1、驱动单元：不小于6.5寸低音单元，1寸高音单元； 2、频率响应(-3dB)：（45-50）Hz-（18-20）kHz 3、最大声压级不小于111dB； | 2 |  |  | 只
二、左右声道音箱
1 | 台口拉声像宽角度全频扬声器 | 1、全频扬声器； 2、频响：优于65Hz-20kHz； 3、低频单元：≥1×12"； 4、最大声压级：≥134dB； 5、水平覆盖角度80°-100°；垂直50°-60°； | 2 |  |  | 只
2 | 台口超低频扬声器 | 1.与左右声道线阵列全频扬声器同一品牌； 2.低频下限≤40Hz； 3.最大声压级≥135dB； 4.低音单元≥18寸。 | 2 |  |  | 只
三、中间声道音箱
1 | 声桥窄角度远区全频扬声器 | 1、全频扬声器； 2、频响：优于65Hz-20kHz； 3、低频单元：≥1×12"； 4、最大声压级：≥133dB； 5、水平覆盖角度80°-100°；垂直50°-60°； | 1 |  |  | 只
2 | 声桥宽角度近区全频扬声器 | 1、全频扬声器； 2、频响：优于65Hz-20kHz； 3、低频单元：≥1×12"； 4、最大声压级：≥133dB； 5、水平覆盖角度80°-100°；垂直50°-60°； | 1 |  |  | 只
四、舞台返送音箱
1 | 流动舞台监听扬声器 | 1、全频扬声器； 2、频响：优于65Hz-20kHz； 3、低频单元：≥1×12"； 4、最大声压级：≥129dB； 5、水平覆盖角度80°-100°；垂直50°-60°； | 2 |  |  | 只
2 | 固定舞台监听扬声器 | 1、全频扬声器； 2、频响：优于65Hz-20kHz； 3、低频单元：≥1×12"； 4、最大声压级：≥129dB； 5、水平覆盖角度80°-100°；垂直50°-60°； | 2 |  |  | 只 | 原有
五、台唇拉声相音箱
1 | 台唇音箱 | 1、全频扬声器； 2、频响：优于85Hz-20kHz； 3、低频单元：≥1×12"； 4、最大声压级：≥120dB； | 4 |  |  | 只 | 品牌自选
2 | 专业数字功放 | 1、进口国际知名品牌； 2、功率要求： 8Ω：不小于2x300W 4Ω：不小于2x500W 3、阻尼系数：>300； 4、频率响应优于：20 Hz-25 kHz | 4 |  |  | 通道
六、环绕音箱
1 | 环绕音箱 | 1、全频扬声器； 2、频响：优于85Hz-20kHz； 3、低频单元：≥1×6"； 4、最大声压级：≥119dB； | 8 |  |  | 只 | 品牌自选
2 | 专业数字功放 | 1、进口国际知名品牌； 2、功率要求： 8Ω：不小于2x300W 4Ω：不小于2x500W 3、阻尼系数：>300； 4、频率响应优于：20 Hz-25 kHz | 8 |  |  | 通道
七、音源设备
1 | 高清播放器 | 产品类别： 高清播放机；处理器： Marvell 88DE3010；文件系统： NTFS，FAT32，EXT2，EXT3；内存： 512MB DDR2；闪存： 2GB NAND FLASH | 1 |  |  | 台
2 | 专业双CD/MP3播放器 | 1、可播放CD-R/RW光盘，支持2路无缝回唱功能； 2、支持防震存储功能20秒以上； 3、4%-100%可选择音高范围，具备Key调节功能，调节后不失真； 4、支持优盘操作，MP3播放可达320kbps，支持CD文本/ID3标签； | 1 |  |  | 台
3 | 电脑音频工作站 | 27寸/i7/32gddr/固态硬盘/6T以上硬盘/专业音频卡 | 1 |  |  | 台
4 | 手持无线话筒发射机 | 1、整个系统 2、交换频宽≥70MHz； 3、固定频带≥15个，可兼容的预设≥60个； 4、频率设置步长≥20kHz。 | 4 |  |  | 只
5 | 头戴式话筒头 | 1、皮肤色 2、频率响应不劣于45~20kHz； 3、电容话筒头拾取特性:心型或超心型； 4、灵敏度≥3.5mV/Pa。 | 2 |  |  | 只
6 | 动圈人声话筒 | 元件：动圈型 指向性：超心形指向性 頻率响应：40-16,000 Hz 开通灵敏度：-55 dB (1.7 mV) 以 1V 於 1 Pa | 2 |  |  | 只
7 | 大振膜合唱话筒 | 有线电容式，频率20Hz-20kHz，阻抗100Ω，单指向，整合式卡农3针公头，灵敏度-32dB | 4 |  |  | 只
8 | 合唱话筒电动升降吊杆 | 规格：吊架基础高度1.4米，行程2.4米，可根据需求定制高度 材料：铸铝构造，采用竹节式升降方式，安全、稳定、精确。 控制方式：DMX512协议 | 4 |  |  | 只
9 | 舞台拾音话筒 | 1、指向性：心型强指向 2、频率响应：30～16000Hz 3、灵敏度：10-20mV/pa 4、运用声干涉技术，可消除环境噪声。 5、具有高感度的拾音效果，是远距离拾音的专业电容话筒。 | 2 |  |  | 只
10 | 拾音话筒电动升降吊杆 | 规格：吊架基础高度1.4米，行程2.4米，可根据需求定制高度 材料：铸铝构造，采用竹节式升降方式，安全、稳定、精确。 控制方式：DMX512协议 | 4 |  |  | 只
11 | 钢琴专用话筒 | 元件 直流偏压式电容式 指向性 心形指向性 频率响应 20-20,000 Hz 高通滤波 80 Hz, 12 dB/octave 开路灵敏度 -34 dB (19.9 mV) 以 1V 于 1 ** 阻抗 50 欧姆 | 2 |  |  | 只
12 | 独唱专用修普斯话筒 | SCHOEPS RC 1200G+MK4+CMC6 +BF250 +B5D | 2 |  |  | 只
13 | 无线腰包机 | 1、交换频宽≥70MHz； 2、固定频带≥15个，可兼容的预设≥60个； 3、频率设置步长≥20kHz； 4、具备自动锁定功能。 | 4 |  |  | 只
14 | 鹅颈式会议话筒 | 收音头 固定充电背板，静电型电容式话筒 指向特性 心型 频率响应 30～20000Hz 高通滤波 80 Hz, 18 dB/octave 收音角度 120度 开通灵敏度 -39dB(11.2mV) 以1V于1Pa 阻抗 250欧姆 | 4 |  |  | 只
八、综合辅料
1 | 19"机柜 | 42U | 2 |  |  | 套
2 | 电源时序器 | 电源通路：12路 分路峰电流：15A | 2 |  |  | 台
3 | 电源线缆 | 电压300-500V、R-RVV3*2.52 | 500 |  |  | 米
4 | 音箱线缆 | 绝缘护套线2*4MM、自流电阻≤6.75Ω/1KM | 500 |  |  | 米
5 | 音频线缆 | 屏蔽双护套线（20*0.12)+64*0.12 | 1000 |  |  | 米
6 | 音箱插头 | 专业音箱插头 | 40 |  |  | 只
7 | 音频插头 | 接触件：镀银、插拔力：10-80N、接触电阻：≤5MΩ、绝缘电阻≥5000MΩ | 200 |  |  | 只
8 | 146地插 | 146*146 | 12 |  |  | 套
9 | 接插件、线缆、辅料 | 接插件、线缆、辅料 | 1 |  |  | 批

## 视频
视频显示系统设备清单
序号 | 设备名称 | 基本参数 | 数量 | 品牌/国别 | 规格型号 | 单位
一、LED全彩屏
1 | LED全彩屏 P4SMD/40000点/㎡ | 像数点间距 4mm 像素密度 62500Dots/㎡像素构成 1R1G1B 单元板分辨率 64*32=2048Dots尺寸(长*宽*厚) 256.0*128.0*14.6mm 重量 0.55kg±0.05kg结构特点 灯驱合一 套件材料 聚碳酸脂PC料 输入电压(直流) 4.5-5.5V 最大电流 3.4A±0.1A单元板功率 ≤17W 驱动方式 1/16恒流驱动简易钣金快速拆装箱规格(长*宽*厚)480mm*480mm*75mm箱体分辨率 120*120=14400 Dots 箱体面积 0.2304㎡箱体重量 9kg±0.05 kg最大功耗（模组功率*一个箱体的模组个数） 136W平均功耗（最大功率的1/2） 68WDVI/VGA，视频(多种制式)RGBHV、复合视频信号、S-VIDEO YpbPr(HDTV) | 50 |  |  | ㎡
2 | LED供电电源 | SBC 定制 5V40A，定时开关，分步上电 | 132 |  |  | 块
3 | 控制系统 | 支持输入视频(BNC连接器)4路 VGA(DB-15)2路DV2路IHDMI 1.3a1 路输出DVI2路VGA1路，支持U盘播放 。 | 1 |  |  | 套
4 | 屏钢结构 | 前维护显示屏钢结构现场制作 | 60 |  |  | ㎡
5 | 控制信号线 | 超六类网线 | 300 |  |  | ㎡
6 | 控制电脑 | Intel i3 CPU，4G内存，500G硬盘，独立显卡支持VGA、DVI、HDMI输出，19.5英寸显示器 | 1 |  |  | 台
二、LED电子会标
1 | LED电子会标 | 0.375 | 12 |  |  | ㎡
三、图像处理系统
1 | 高清混合矩阵 | 8*8矩阵，支持4路VGA、2路DVI输入、2路HDMI输入，输出8路DVI输出，支持1080p Full HD，RS-232集中控制，支持HDCP | 1 |  |  | 台
2 | VGA光纤延长器 | 全数字、纯透明，无延迟、无压缩、无丢帧传输，支持1920×1200@60Hz（WUXGA）或1920×1080@60Hz（HDTV），24bit音频编码，最多支持1路双向立体声音频无失真传输，支持宽温度范围，良好的抗ESD、雷击、电源浪涌性能，保证产品质量稳定可靠；24bit音频编码，最多支持1路双向立体声音频无失真传输,PS2（鼠标键盘）+232+双向音频+VGA/DVI信号 无延时 ，最多支持1路双向立体声音频无失真传输，支持宽温度范围，发送端：18cm长X15.5cm宽X3cm高 （含接口长度） 接收端：18cm长X15.5cm宽X3cm高 （含接口长度） | 2 |  |  | 台
3 | DVI光纤延长器 | 全数字、纯透明，无延迟、无压缩、无丢帧传输，支持1920×1200@60Hz（WUXGA）或1920×1080@60Hz（HDTV），24bit音频编码，最多支持1路双向立体声音频无失真传输，支持宽温度范围，良好的抗ESD、雷击、电源浪涌性能，保证产品质量稳定可靠；24bit音频编码，最多支持1路双向立体声音频无失真传输,PS2（鼠标键盘）+232+双向音频+VGA/DVI信号 无延时 ，最多支持1路双向立体声音频无失真传输，支持宽温度范围，发送端：18cm长X15.5cm宽X3cm高 （含接口长度） 接收端：18cm长X15.5cm宽X3cm高 （含接口长度） | 3 |  |  | 台
4 | 24寸液晶监视器 | 24寸，支持1080高清分辨率 | 1 |  |  | 台
5 | 液晶监视器壁挂架 |  | 1 |  |  | 台
6 | 光纤 |  | 1000 |  |  | 米
7 | 网线 | 超五类非屏蔽双绞线 | 2 |  |  | 箱
8 | 高清线缆 |  | 10 |  |  | 根
9 | 多功能插座 | 146*146 | 8 |  |  | 套
10 | 接插件 辅料 |  | 1 |  |  | 批